## Calcolo potenza ventilatore
Dati INGRESSO |  |  |  | Vuoi una guida GRATUTITA per l'acquisto di un ventilatore?
Visita questa pagina
Numero di giri | n |  | [rpm] | http://ventilazionesicura.it/guida-ventilatori
Densità | r |  | [kg/m³]
Pressione statica ventilatore | ps |  | [mm c.a.]
Pressione totale ventilatore | pt |  | [mm c.a.]
Portata volumetrica | Q |  | [m³/h]
Potenza dichiarata | P |  | [kW]
Potenza sonora | Lw |  | [dB(A)]
Dati NUOVI
Numero di giri | n |  | [rpm]
Densità | r |  | [kg/m³]
Pressione statica ventilatore | ps | #DIV/0! | [mm c.a.]
Pressione totale ventilatore | pt | #DIV/0! | [mm c.a.]
Portata volumetrica | Q | #DIV/0! | [m³/h]
Potenza dichiarata | P | #DIV/0! | [kW]
Potenza sonora | Lw | #DIV/0! | [dB(A)]
www.ventilazionesicura.it Copyright Ventilazione Sicura™ 2018 - Ventilazione Sicura è un marchio di PBN snc
Inserire nella tabella "Dati di ingresso" i valori che attualmente il ventilatore sta fornendo.
Inserire nella tabella "Dati nuovi" i valori dei numeri di giri e della densità che desideri raggiungere. (può variare anche solo uno dei due parametri.)
Nelle caselle in verde trovi i nuovi dati di prestazione del ventilatore.
Se hai dubbi o bisogno di aiuto scrivimi su questa pagina:
https://ventilazionesicura.it/contattami